## sensitiveZone
Theta (rad) | Theta (rad) | Theta (deg) | sec(theta) as computed by MATLAB | tan(theta) as computed by MATLAB
pi/2-0.1 | 1.4708 | 84.2704 | 10.0167 | 9.9666
pi/2-0.07 | 1.5008 | 85.9893 | 14.2974 | 14.2624
pi/2-0.05 | 1.5208 | 87.1352 | 20.0083 | 19.9833
pi/2-0.02 | 1.5508 | 88.8541 | 50.0033 | 49.9933
pi/2-0.01 | 1.5608 | 89.427 | 100.0017 | 99.9967
pi/2-0.001 | 1.5698 | 89.9427 | 1000 | 999.9997
pi/2-0.0001 | 1.5707 | 89.9943 | 10000 | 10000
pi/2 | 1.5708 | 90 | 16331000000000000 | 16331000000000000
pi/2+0.0001 | 1.5709 | 90.0057 | -10000 | -10000
pi/2+0.001 | 1.5718 | 90.0573 | -1000 | -999.9997
pi/2+0.01 | 1.5808 | 90.573 | -100.0017 | -99.9967 | Increase in the values of sec and tan are huge for a very small variation in theta in this zone
pi/2+0.02 | 1.5908 | 91.1459 | -50.0033 | -49.9933
pi/2+0.05 | 1.6208 | 92.8648 | -20.0083 | -19.9833
pi/2+0.07 | 1.6408 | 94.0107 | -14.2974 | -14.2624
pi/2+0.1 | 1.6708 | 95.7296 | -10.0167 | -9.9666

## +ve Theta
input theta expression | input theta value | input theta in deg | tan(input) | output theta expression | output theta value | output theta deg | tan(output)
pi/2-0.5 | 1.0708 | 61.3521 | 1.8305 | pi/2-0.5 | 1.0708 | 61.3521 | 1.8305
pi/2-0.01 | 1.5608 | 89.427 | 99.9967 | pi/2-0.05 | 1.5208 | 87.1352 | 19.9833
pi/2-0.06 | 1.5108 | 86.5623 | 16.6467 | pi/2-0.06 | 1.5108 | 86.5623 | 16.6467
pi/2+0.03 | 1.6008 | 91.7189 | -33.3233 | pi/2+0.05 | 1.6208 | 92.8648 | -19.9833
pi/2+0.05 | 1.6208 | 92.8648 | -19.9833 | pi/2+0.05 | 1.6208 | 92.8648 | -19.9833
pi/2+0.0000001 | 1.5708 | 90 | -10000000.0003 | pi/2+0.05 | 1.6208 | 92.8648 | -19.9833
pi/2+0.06 | 1.6308 | 93.4377 | -16.6467 | pi/2+0.06 | 1.6308 | 93.4377 | -16.6467
pi-0.04 | 3.1016 | 177.7082 | -0.040021 | pi-0.04 | 3.1016 | 177.7082 | -0.040021
pi+0.07 | 3.2116 | 184.0107 | 0.070115 | pi+0.07 | 3.2116 | 184.0107 | 0.070115
3pi/2-0.08 | 4.6324 | 265.4163 | 12.4733 | 3pi/2-0.08 | 4.6324 | 265.4163 | 12.4733
3pi/2-0.04 | 4.6724 | 267.7082 | 24.9867 | 3pi/2-0.05 | 4.6624 | 267.1352 | 19.9833
3pi/2+0.01 | 4.7224 | 270.573 | -99.9967 | 3pi/2+0.05 | 4.7624 | 272.8648 | -19.9833
3pi/2+0.06 | 4.7724 | 273.4377 | -16.6467 | 3pi/2+0.06 | 4.7724 | 273.4377 | -16.6467
2pi-0.06 | 6.2232 | 356.5623 | -0.060072 | 2pi-0.06 | 6.2232 | 356.5623 | -0.060072
2pi-0.03 | 6.2532 | 358.2811 | -0.030009 | 2pi-0.03 | 6.2532 | 358.2811 | -0.030009
2pi+0.02 | 6.3032 | 361.1459 | 0.020003 | 2pi+0.02 | 6.3032 | 361.1459 | 0.020003
2pi+0.06 | 6.3432 | 363.4377 | 0.060072 | 2pi+0.06 | 6.3432 | 363.4377 | 0.060072
2pi+0.3 | 6.5832 | 377.1887 | 0.30934 | 2pi+0.3 | 6.5832 | 377.1887 | 0.30934
27pi/2-0.08 | 42.3315 | 2425.4163 | 12.4733 | 27pi/2-0.08 | 42.3315 | 2425.4163 | 12.4733
27pi/2-0.04 | 42.3715 | 2427.7082 | 24.9867 | 27pi/2-0.05 | 42.3615 | 2427.1352 | 19.9833
27pi/2-0.0000000001 | 42.4115 | 2430 | 9999478533.3812 | 27pi/2-0.05 | 42.3615 | 2427.1352 | 19.9833
27pi/2+0.01 | 42.4215 | 2430.573 | -99.9967 | 27pi/2+0.05 | 42.4615 | 2432.8648 | -19.9833
27pi/2+0.06 | 42.4715 | 2433.4377 | -16.6467 | 27pi/2+0.06 | 42.4715 | 2433.4377 | -16.6467
46pi-0.06 | 144.4533 | 8276.5623 | -0.060072 | 46pi-0.06 | 144.4533 | 8276.5623 | -0.060072
46pi-0.03 | 144.4833 | 8278.2811 | -0.030009 | 46pi-0.03 | 144.4833 | 8278.2811 | -0.030009
46pi+0.02 | 144.5333 | 8281.1459 | 0.020003 | 46pi+0.02 | 144.5333 | 8281.1459 | 0.020003
46pi+0.06 | 144.5733 | 8283.4377 | 0.060072 | 46pi+0.06 | 144.5733 | 8283.4377 | 0.060072
46pi+0.3 | 144.8133 | 8297.1887 | 0.30934 | 46pi+0.3 | 144.8133 | 8297.1887 | 0.30934

## -ve Theta
input theta expression | input theta value | input theta in deg | tan(input) | output theta expression | output theta value | output theta deg | tan(output)
(minus)pi/2-0.5 | -2.0708 | -118.6479 | 1.8305 | (minus)pi/2-0.5 | -2.0708 | -118.6479 | 1.8305
(minus)pi/2-0.01 | -1.5808 | -90.573 | 99.9967 | (minus)pi/2-0.05 | -1.6208 | -92.8648 | 19.9833
(minus)pi/2-0.06 | -1.6308 | -93.4377 | 16.6467 | (minus)pi/2-0.06 | -1.6308 | -93.4377 | 16.6467
(minus)pi/2+0.03 | -1.5408 | -88.2811 | -33.3233 | (minus)pi/2+0.05 | -1.5208 | -87.1352 | -19.9833
(minus)pi/2+0.05 | -1.5208 | -87.1352 | -19.9833 | (minus)pi/2+0.05 | -1.5208 | -87.1352 | -19.9833
(minus)pi/2+0.0000001 | -1.5708 | -90 | -9999999.988 | (minus)pi/2+0.05 | -1.5208 | -87.1352 | -19.9833
(minus)pi/2+0.06 | -1.5108 | -86.5623 | -16.6467 | (minus)pi/2+0.06 | -1.5108 | -86.5623 | -16.6467
(minus)pi-0.04 | -3.1816 | -182.2918 | -0.040021 | (minus)pi-0.04 | -3.1816 | -182.2918 | -0.040021
(minus)pi+0.07 | -3.0716 | -175.9893 | 0.070115 | (minus)pi+0.07 | -3.0716 | -175.9893 | 0.070115
(minus)3pi/2-0.08 | -4.7924 | -274.5837 | 12.4733 | (minus)3pi/2-0.08 | -4.7924 | -274.5837 | 12.4733
(minus)3pi/2-0.04 | -4.7524 | -272.2918 | 24.9867 | (minus)3pi/2-0.05 | -4.7624 | -272.8648 | 19.9833
(minus)3pi/2+0.01 | -4.7024 | -269.427 | -99.9967 | (minus)3pi/2+0.05 | -4.6624 | -267.1352 | -19.9833
(minus)3pi/2+0.06 | -4.6524 | -266.5623 | -16.6467 | (minus)3pi/2+0.06 | -4.6524 | -266.5623 | -16.6467
(minus)2pi-0.06 | -6.3432 | -363.4377 | -0.060072 | (minus)2pi-0.06 | -6.3432 | -363.4377 | -0.060072
(minus)2pi-0.03 | -6.3132 | -361.7189 | -0.030009 | (minus)2pi-0.03 | -6.3132 | -361.7189 | -0.030009
(minus)2pi+0.02 | 6.3032 | 361.1459 | 0.020003 | (minus)2pi+0.02 | -6.2632 | -358.8541 | 0.020003
(minus)2pi+0.06 | -6.2232 | -356.5623 | 0.060072 | (minus)2pi+0.06 | -6.2232 | -356.5623 | 0.060072
(minus)2pi+0.3 | -5.9832 | -342.8113 | 0.30934 | (minus)2pi+0.3 | -5.9832 | -342.8113 | 0.30934
(minus)27pi/2-0.08 | -42.4915 | -2434.5837 | 12.4733 | (minus)27pi/2-0.08 | -42.4915 | -2434.5837 | 12.4733
(minus)27pi/2-0.04 | -42.4515 | -2432.2918 | 24.9867 | (minus)27pi/2-0.05 | -42.4615 | -2432.8648 | 19.9833
(minus)27pi/2-0.0000000001 | -42.4115 | -2430 | 10000164570.346 | (minus)27pi/2-0.05 | -42.4615 | -2432.8648 | 19.9833
(minus)27pi/2+0.01 | -42.4015 | -2429.427 | -99.9967 | (minus)27pi/2+0.05 | -42.3615 | -2427.1352 | -19.9833
(minus)27pi/2+0.06 | -42.3515 | -2426.5623 | -16.6467 | (minus)27pi/2+0.06 | -42.3515 | -2426.5623 | -16.6467
(minus)46pi-0.06 | -144.5733 | -8283.4377 | -0.060072 | (minus)46pi-0.06 | -144.5733 | -8283.4377 | -0.060072
(minus)46pi-0.03 | -144.5433 | -8281.7189 | -0.030009 | (minus)46pi-0.03 | -144.5433 | -8281.7189 | -0.030009
(minus)46pi+0.02 | -144.4933 | -8278.8541 | 0.020003 | (minus)46pi+0.02 | -144.4933 | -8278.8541 | 0.020003
(minus)46pi+0.06 | -144.4533 | -8276.5623 | 0.060072 | (minus)46pi+0.06 | -144.4533 | -8276.5623 | 0.060072
(minus)46pi+0.3 | -144.2133 | -8262.8113 | 0.30934 | (minus)46pi+0.3 | -144.2133 | -8262.8113 | 0.30934